## Blad1 (hidden)
gekozen
_X150 | Blad1!B2 | 1 | _M50 | Blad1!B5 | _M50_PLUS | _X150_PLUS | _X150
_C200 | Blad1!B3 | 2 | _M50 | Blad1!B5 |  | _UC200_PLUS_ULTRABOND | _C200
_C100 | Blad1!B4 | 3 | _X150 | Blad1!B2 |  | _C100_PLUS | _C100
_M50 | Blad1!B5 | 4 | _C100 | Blad1!B4 |  | _M50_PLUS | _M50

## SAVE lijmcalculator
[5 empty] | _X150_PLUS |  | _X150_PLUS | _UC200_PLUS_ULTRABOND | _C100_PLUS | _M50_PLUS | Draadeinden | Draadeinden | Boren | metrisch | correctiefactor
[5 empty] | _UC200_PLUS_ULTRABOND |  | 385 | 420 | 150 | 300 | Wapening | M6 | 8 | 6 | 1.45
[5 empty] | _C100_PLUS |  | 585 |  | 300 | 410 |  | M8 | 10 | 8 | 1.49
[5 empty] | _M50_PLUS |  | 1400 |  | 360 |  |  | M10 | 12 | 10 | 1.53
[9 empty] | 420 |  |  | M12 | 14 | 12 | 1.57
[5 empty] | 10% | [6 empty] | M16 | 18 | 16 | 1.61
[5 empty] | 15% | [6 empty] | M20 | 24 | 20 | 1.6
Product: | _M50_PLUS |  | Kokermaat in ml: | 300 | 20% | [6 empty] | M24 | 28 | 24 | 1.64
[5 empty] | 25% | [6 empty] | M27 | 32 | 27 | 1.68
Wat verlijmt u: | Draadeinden | [10 empty] | M30 | 35 | 30 | 1.72
Wapening
Diameter anker: | M8 |  | Boordiameter: | 10 | [7 empty] | Ø8 | 12 | 8 | 1.42
[12 empty] | Ø10 | 14 | 10 | 1.46
Plaatsingsdiepte: | 200 | mm | [9 empty] | Ø12 | 16 | 12 | 1.5
Verlies: | 15% | [10 empty] | Ø14 | 18 | 14 | 1.54
Aantal boorgaten: | 1000 | [10 empty] | Ø16 | 20 | 16 | 1.58
[12 empty] | Ø20 | 24 | 20 | 1.57
[12 empty] | Ø25 | 32 | 25 | 1.61
Volume per gat: | 9.6847 | ml | [9 empty] | Ø28 | 35 | 28 | 1.65
Totaal volume: | 9684.702 | ml | [9 empty] | Ø32 | 40 | 32 | 1.69
Aantal kokers: | 33 | stuks |  |  |  | 32.2823
Hulpcalculatie
[13 empty] | IS IN MM | IS BOREN | is corr
[12 empty] | M8 | 8 | 10 | 1.49
gekozen
[16 empty] | _X150 | Blad1!B2 | 1 | _M50 | Blad1!B5 | _M50_PLUS | _X150_PLUS | _X150
[16 empty] | _C200 | Blad1!B3 | 2 | _M50 | Blad1!B5 |  | _UC200_PLUS_ULTRABOND | _C200
[16 empty] | _C100 | Blad1!B4 | 3 | _X150 | Blad1!B2 |  | _C100_PLUS | _C100
[16 empty] | _M50 | Blad1!B5 | 4 | _C100 | Blad1!B4 |  | _M50_PLUS | _M50